## PC->PLC
PC与PLC交互规则表V1.0
类别 | 命令名称 | PLC地址 | 数据类型 | 方向 | 功能说明 | 备注
轴控制命令 | X轴使能 | MAIN.stMC_IO[0].bCMD_Enable | 布尔型 | PC→PLC | 启用X轴运动控制 | 需保持使能状态
轴控制命令 | Y轴使能 | MAIN.stMC_IO[1].bCMD_Enable | 布尔型 | PC→PLC | 启用Y轴运动控制
轴控制命令 | Z轴使能 | MAIN.stMC_IO[2].bCMD_Enable | 布尔型 | PC→PLC | 启用Z轴运动控制
轴控制命令 | Z1轴使能 | MAIN.stMC_IO[2].bCMD_Enable | 布尔型 | PC→PLC | 同Z轴使能（别名） | 与Z轴共享控制
轴控制命令 | X轴回原点 | MAIN.stMC_IO[0].bCMD_Home | 布尔型 | PC→PLC | X轴执行回零操作 | 触发式命令（置1后自动复位）
轴控制命令 | Y轴回原点 | MAIN.stMC_IO[1].bCMD_Home | 布尔型 | PC→PLC | Y轴执行回零操作
轴控制命令 | Z轴回原点 | MAIN.stMC_IO[2].bCMD_Home | 布尔型 | PC→PLC | Z轴执行回零操作
轴控制命令 | Z1轴回原点 | MAIN.stMC_IO[3].bCMD_Home | 布尔型 | PC→PLC | Z1轴独立回零操作 | 独立于Z轴
轴控制命令 | X轴停止 | MAIN.stMC_IO[0].bCMD_Stop | 布尔型 | PC→PLC | 紧急停止X轴运动 | 最高优先级命令
轴控制命令 | Y轴停止 | MAIN.stMC_IO[1].bCMD_Stop | 布尔型 | PC→PLC | 紧急停止Y轴运动
轴控制命令 | Z轴停止 | MAIN.stMC_IO[2].bCMD_Stop | 布尔型 | PC→PLC | 紧急停止Z轴运动
运动参数 | X轴相对移动距离 | MAIN.RelParam[0] | 数值型 | PC→PLC | 设置X轴相对位移量（脉冲/mm） | 需配合使能命令执行
运动参数 | Y轴相对移动距离 | MAIN.RelParam[1] | 数值型 | PC→PLC | 设置Y轴相对位移量
运动参数 | Z轴相对移动距离 | MAIN.RelParam[2] | 数值型 | PC→PLC | 设置Z轴相对位移量
运动参数 | X轴绝对位置 | MAIN.AbsParam[0] | 数值型 | PC→PLC | 设置X轴绝对目标位置
运动参数 | Y轴绝对位置 | MAIN.AbsParam[1] | 数值型 | PC→PLC | 设置Y轴绝对目标位置
运动参数 | Z轴绝对位置 | MAIN.AbsParam[2] | 数值型 | PC→PLC | 设置Z轴绝对目标位置
点动控制 | X轴正向点动 | MAIN.stMC_IO[0].bCMD_JogForward | 布尔型 | PC→PLC | X轴正向连续运动 | 按住生效，松开停止
点动控制 | Y轴正向点动 | MAIN.stMC_IO[1].bCMD_JogForward | 布尔型 | PC→PLC | Y轴正向连续运动
点动控制 | Z轴正向点动 | MAIN.stMC_IO[2].bCMD_JogForward | 布尔型 | PC→PLC | Z轴正向连续运动
点动控制 | X1/X2/X11正向点动 | MAIN.stMC_IO[0].bCMD_JogForward | 布尔型 | PC→PLC | 复用X轴正向点动（多逻辑轴） | 同一物理轴控制
点动控制 | X轴反向点动 | MAIN.stMC_IO[0].bCMD_JogBackwards | 布尔型 | PC→PLC | X轴反向连续运动
点动控制 | Y轴反向点动 | MAIN.stMC_IO[1].bCMD_JogBackwards | 布尔型 | PC→PLC | Y轴反向连续运动
点动控制 | Z轴反向点动 | MAIN.stMC_IO[2].bCMD_JogBackwards | 布尔型 | PC→PLC | Z轴反向连续运动
点动控制 | X1/X2反向点动 | MAIN.stMC_IO[0].bCMD_JogBackwards | 布尔型 | PC→PLC | 复用X轴反向点动
扫描控制 | 启动扫描 | Main.bEnableScan | 布尔型 | PC→PLC | 触发扫描流程开始 | 主触发信号
扫描控制 | 正常打印模式 | MAIN.bScan | 布尔型 | PC→PLC | 启用标准速度打印 | 与快速模式互斥
扫描控制 | 快速打印模式 | MAIN.bScan_op | 布尔型 | PC→PLC | 启用高速打印模式
扫描控制 | 扫描完成标志 | MAIN.bScandone | 布尔型 | PLC→PC | PLC返回扫描结束状态 | 只读状态信号
扫描控制 | 图像打印位置 | MAIN.blist | 坐标数组 | 双向 | 设置/读取打印头目标坐标 | 需预先配置
扫描控制 | 扫描次数设置 | MAIN.bTollcount | 整型 | PC→PLC | 配置扫描重复次数
状态反馈 | 所有轴状态 | MAIN.AxisData | 结构体 | PLC→PC | 实时读取各轴位置/错误码等数据 | 包含位置、状态、错误标志等信息